## Параметры
ПАРАМЕТРЫ РАСТВОРА | [6 empty] | 2021-02-25 02:23
ПОСЛЕ ПРОСМОТРА ЗАКРОЙТЕ ФАЙЛ
Тип раствора |  |  | Полимер-карбонатный ингибированный | Полимер-карбонатный ингибированный | Полимер-карбонатный ингибированный | Полимер-карбонатный ингибированный | Полимер-карбонатный ингибированный
Параметры |  |  | 06-00 | 11-00 | 15-00 | 19-00 | 23-00
Забой (м.) |  |  | 1632
Температура раствора (°С) |  | - | 25
Плотность (г/см³) |  | 1.12±0.03 | 1.14
Условная вязкость (с/кварта) |  | 35-50 | 44
600RPM |  | - | 45
300RPM |  | - | 31
200RPM |  | - | 25
100RPM |  | - | 18
6RPM |  | - | 7
3RPM |  | - | 5
ПВ (сПз) |  | 10-28 | 14
ДНС (фунт/100фут2) |  | 15-25 | 17
СНС 10с / 10м (фунт/100фут2) |  | 3-10/5-20 | 5/18
Показатель фильтрации (мл/30мин) |  | ≤6 | 5.7
Фильтрационная корка (мм) |  | <1 | 0.5
Твердая фаза (%) |  | ≤18 | 10
Смазка (%) |  | ≥3 | 3
Вода (%) |  | - | 87
MBT (кг/м³) |  | ≤50 | 14.3
pH |  | 7-10 | 9.5
Щелочность Pm (мл) |  | - | 0.26
Pf/Mf (мл) |  | - | 0.18/0.9
Cl- (мг/л) |  | - | 350
Ca2+ (мг/л) |  | < 300 | 100
CaCO₃ (кг/м³) |  | ≥80 | 85
Содержание песка (%) |  | ≤1 | 0.5
LSRV (сП) |  | - | -
Коэффициент трения (КТК-2[tg(рад)]) |  | 0.25-0.3 | 0.069927
|  |  | 4 | 3 | 5 | 4 | 4.5
Ёмкости:
Объём в скважине |  | 61 | BOREMAX | 1 | 20 | BOREMAX
Активный объем |  | 37 | BOREMAX | 2 | 3.5 | BOREMAX
Резервный |  | 29 | BOREMAX | 3 | 20.5 | BOREMAX (приготовление)
Общий объём на поверхности |  | 66 | Полимер-бентонитовый/Boremax | 4 | 33 | Полимер-бентонитовый
|  |  |  | ЦСГО | 17 | BOREMAX
|  |  |  | БПР | 5 | BOREMAX
|  |  |  | ДОЛИВ | - | -
K | 1.25 |  |  | 0 | 0 | 0 | 0
K | 1.3 |  |  | 0 | 0 | 0 | 0

## Параметры_old
ПАРАМЕТРЫ РАСТВОРА | [5 empty] | 2021-02-25 02:23
Забой (м.) |  | 1632 | 0 | 0 | 0 | 0
Параметры |  | 06-00 | 11-00 | 15-00 | 19-00 | 23-00
Тип раствора |  | Полимер-карбонатный ингибированный | Полимер-карбонатный ингибированный | Полимер-карбонатный ингибированный | Полимер-карбонатный ингибированный | Полимер-карбонатный ингибированный
Температура | - | 25 | 0 | 0 | 0 | 0
Плотность | 1.08* | 1.14 | 0 | 0 | 0 | 0
У.В.,(с/кв) | 35-50 | 44 | 0 | 0 | 0 | 0
ПВ, (cP) | 10-28 | 14 | 0 | 0 | 0 | 0
ДНС, (lb/100ft²) | 15-25 | 17 | 0 | 0 | 0 | 0
СНС, (lb/100ft²) | 3-10/5-20 | 5/18 | 0 | 0 | 0 | 0
Фильтрат, см3/30мин | ≤6 | 5.7 | 0 | 0 | 0 | 0
Фильтрационная корка, мм | <1 | 0.5 | 0 | 0 | 0 | 0
pH | 7-10 | 9.5 | 0 | 0 | 0 | 0
МБТ, кг/м3 | ≤50 | 14.3 | 0 | 0 | 0 | 0
Содержание смазки, % | ≥3 | 3 | 0 | 0 | 0 | 0
Содержание песка, % | ≤1 | 0.5 | 0 | 0 | 0 | 0
Тв.фаза(% vol.) |  | 9.5 | 0 | 0 | 0 | 0
CL-, мл/л | - | 350 | 0 | 0 | 0 | 0
СaСО3, мг/л | ≥80 | 85 | 0 | 0 | 0 | 0
Сa2+, мг/л | < 300 | 100 | 0 | 0 | 0 | 0
Коэффициент трения | 0,25-0,3 | 0,3 | 0,3 | 50 | 100
Ёмкости:
Объём в скважине | 61 | BOREMAX | 1 | 20 | BOREMAX
Активный объем | 37 | BOREMAX | 2 | 3.5 | BOREMAX
Резервный | 29 | BOREMAX | 3 | 20.5 | BOREMAX (приготовление)
Общий объём на поверхности | 66 | Полимер-бентонитовый/Boremax | 4 | 33 | Полимер-бентонитовый
|  |  | ЦСГО | 17 | BOREMAX
|  |  | БПР | 5 | BOREMAX
|  |  | ДОЛИВ | - | -